## Hoja 1
IAA031 | Ud | Mástil para fijación de antenas.
Mástil para fijación de 3 antenas, "FRINGE", de 3 m de altura y 40 mm de diámetro.
Código |  | Unidad | Descripción | Rendimiento | Precio unitario | Importe
1 |  |  | Materiales
mt40saf010qm |  | Ud | Mástil de antena de 3 m de alto, para unión por enchufe, modelo MT40 "FRINGE", fabricado con tubo de acero de 40 mm de diámetro y 1,5 mm de espesor, con tratamiento anticorrosión, incluso accesorios. | 1 | 22.5 | 22.5
mt40saf011Md |  | Ud | Garra de anclaje a obra en L para mástil, para colocación en superficie, modelo BR12L "FRINGE", de 500 mm de longitud y 4 mm de espesor, con abrazadera. | 2 | 6.8 | 13.6
|  |  |  | Subtotal materiales: |  | 36.1
2 |  |  | Mano de obra
mo001 |  | h | Oficial 1ª instalador de telecomunicaciones. | 1.104 | 17.82 | 19.67
mo056 |  | h | Ayudante instalador de telecomunicaciones. | 1.104 | 16.1 | 17.77
|  |  |  | Subtotal mano de obra: |  | 37.44
3 |  |  | Costes directos complementarios
|  | % | Costes directos complementarios | 2 | 73.54 | 1.47
Coste de mantenimiento decenal: 30,00€ en los primeros 10 años. |  |  |  | Costes directos (1+2+3): |  | 75.01