## Hoja 1
IAA033 | Ud |  | Soporte para fijación de antena.
Soporte en L, de pared o techo, modelo SPA6 "FRINGE", de 35 mm de diámetro.
Código |  | Unidad |  | Descripción | Rendimiento | Precio unitario | Importe
1 |  |  |  | Materiales
mt40apf032b |  | Ud |  | Soporte en L, de pared o techo, modelo SPA6 "FRINGE", de 35 mm de diámetro, con base de fijación. | 1 | 10.3 | 10.3
[5 empty] | Subtotal materiales: |  | 10.3
2 |  |  |  | Mano de obra
mo001 |  | h |  | Oficial 1ª instalador de telecomunicaciones. | 0.502 | 17.82 | 8.95
mo056 |  | h |  | Ayudante instalador de telecomunicaciones. | 0.502 | 16.1 | 8.08
[5 empty] | Subtotal mano de obra: |  | 17.03
3 |  |  |  | Costes directos complementarios
|  | % |  | Costes directos complementarios | 2 | 27.33 | 0.55
Coste de mantenimiento decenal: 11,15€ en los primeros 10 años. |  |  |  |  | Costes directos (1+2+3): |  | 27.88