## Hoja 1
IAA040 | Ud | Equipo de cabecera.
Equipo de cabecera, "FRINGE", formado por: 9 amplificadores monocanal UHF, modelo AZB, de 50 dB de ganancia; 1 amplificador multicanal UHF, modelo AZBD, de 50 dB de ganancia; 1 amplificador FM, modelo AZX; 1 amplificador DAB, modelo AZDAB.
Código |  | Unidad | Descripción | Rendimiento | Precio unitario | Importe
1 |  |  | Materiales
mt40eaf010ob |  | Ud | Amplificador monocanal UHF, modelo AZB "FRINGE", de 50 dB de ganancia, según UNE-EN 50083-5. | 9 | 78 | 702
mt40eaf010rd |  | Ud | Amplificador multicanal UHF, para amplificar hasta siete canales adyacentes, modelo AZBD "FRINGE", de 50 dB de ganancia, según UNE-EN 50083-5. | 1 | 76.9 | 76.9
mt40eaf010se |  | Ud | Amplificador FM, modelo AZX "FRINGE", de 36 dB de ganancia, según UNE-EN 50083-5. | 1 | 60 | 60
mt40eaf010xf |  | Ud | Amplificador DAB, modelo AZDAB "FRINGE", de 50 dB de ganancia, según UNE-EN 50083-5. | 1 | 61 | 61
mt40eaf045h |  | Ud | Fuente de alimentación, modelo FZ2500 "FRINGE", de 2500 mA de intensidad máxima a 12 Vcc de tensión. | 1 | 110 | 110
mt40eaf102h |  | Ud | Soporte metálico, modelo CH16 "FRINGE", con capacidad para 16 módulos y fuente de alimentación. | 1 | 37.9 | 37.9
mt40eaf110b |  | Ud | Puente de interconexión, modelo UZ "FRINGE". | 22 | 2.95 | 64.9
mt40eaf100b |  | Ud | Carga resistiva de 75 Ohm, modelo RTZ "FRINGE", para cierre. | 6 | 2.25 | 13.5
mt40irf023z |  | Ud | Distribuidor de 5-2400 MHz de 2 salidas, modelo DIF2 "FRINGE", de 4 dB de pérdidas de inserción a 850 MHz y 5 dB de pérdidas de inserción a 2150 MHz, con conectores tipo "F". | 1 | 3.88 | 3.88
mt40irf024b |  | Ud | Mezclador de TV y FI, de 2 entradas, modelo SDMXI "FRINGE", de 1,5 dB de pérdidas de inserción de TV y 2,3 dB de pérdidas de inserción de FI, con conectores tipo "F". | 2 | 5.9 | 11.8
mt40www040 |  | Ud | Material auxiliar para instalaciones audiovisuales. | 1 | 1.2 | 1.2
|  |  |  | Subtotal materiales: |  | 1143.08
2 |  |  | Mano de obra
mo001 |  | h | Oficial 1ª instalador de telecomunicaciones. | 2.208 | 17.82 | 39.35
mo056 |  | h | Ayudante instalador de telecomunicaciones. | 2.208 | 16.1 | 35.55
|  |  |  | Subtotal mano de obra: |  | 74.9
3 |  |  | Costes directos complementarios
|  | % | Costes directos complementarios | 2 | 1217.98 | 24.36
Coste de mantenimiento decenal: 273,31€ en los primeros 10 años. |  |  |  | Costes directos (1+2+3): |  | 1242.34