## Hoja 1
IAA115 | Ud |  | Distribuidor.
Distribuidor de 5-2400 MHz de 6 salidas con punto de acceso a usuario (PAU), modelo PAU-DIF6 "FRINGE".
Código |  | Unidad |  | Descripción | Rendimiento | Precio unitario | Importe
1 |  |  |  | Materiales
mt40irf026ke |  | Ud |  | Distribuidor de 5-2400 MHz de 6 salidas con punto de acceso a usuario (PAU), modelo PAU-DIF6 "FRINGE", de 11,5 dB de pérdidas de inserción a 850 MHz y 14 dB de pérdidas de inserción a 2150 MHz, con conectores tipo "F". | 1 | 11.6 | 11.6
[5 empty] | Subtotal materiales: |  | 11.6
2 |  |  |  | Mano de obra
mo001 |  | h |  | Oficial 1ª instalador de telecomunicaciones. | 0.1 | 17.82 | 1.78
mo056 |  | h |  | Ayudante instalador de telecomunicaciones. | 0.1 | 16.1 | 1.61
[5 empty] | Subtotal mano de obra: |  | 3.39
3 |  |  |  | Costes directos complementarios
|  | % |  | Costes directos complementarios | 2 | 14.99 | 0.3
Coste de mantenimiento decenal: 2,29€ en los primeros 10 años. |  |  |  |  | Costes directos (1+2+3): |  | 15.29