## Hoja 1
IAA120 | Ud |  | Toma de usuario.
Toma doble, TV-R, de 5-1000 MHz, modelo BPUI "FRINGE".
Código |  | Unidad |  | Descripción | Rendimiento | Precio unitario | Importe
1 |  |  |  | Materiales
mt40irf050e |  | Ud |  | Toma doble, TV-R, de 5-1000 MHz, modelo BPUI "FRINGE", con embellecedor. | 1 | 4.76 | 4.76
[5 empty] | Subtotal materiales: |  | 4.76
2 |  |  |  | Mano de obra
mo001 |  | h |  | Oficial 1ª instalador de telecomunicaciones. | 0.251 | 17.82 | 4.47
[5 empty] | Subtotal mano de obra: |  | 4.47
3 |  |  |  | Costes directos complementarios
|  | % |  | Costes directos complementarios | 2 | 9.23 | 0.18
Coste de mantenimiento decenal: 1,41€ en los primeros 10 años. |  |  |  |  | Costes directos (1+2+3): |  | 9.41