## Hoja 1
IAA032 | Ud |  | Torreta para fijación de antenas.
Torreta para fijación de 1 antena, serie 180 "FRINGE", de 4,15 m de altura.
Código |  | Unidad |  | Descripción | Rendimiento | Precio unitario | Importe
1 |  |  |  | Materiales
mt40saf010jj |  | Ud |  | Mástil de antena de 1,65 m de alto, para unión por enchufe, modelo MT35G "FRINGE", fabricado con tubo de acero de 35 mm de diámetro y 1,5 mm de espesor, con tratamiento anticorrosión, incluso accesorios. | 1 | 10.9 | 10.9
mt40saf030l |  | Ud |  | Tramo superior de 2,5 m de alto y sección triangular de 180 mm de lado, para unión por enchufe, serie 180, modelo TO4E "FRINGE", fabricado con tubo de acero de 20 mm de diámetro y celosía de acero de 7 mm de espesor, con tratamiento anticorrosión, para formación de torreta de sujeción de antena y accesorios. | 1 | 97.9 | 97.9
mt40saf031m |  | Ud |  | Placa base rígida, cuadrada, para soldar o atornillar, serie 180, modelo TOBP "FRINGE", para fijación de tramo de sección triangular mediante unión por enchufe, incluso accesorios de fijación. | 1 | 13.55 | 13.55
mt40saf040a |  | m |  | Cable de acero de 2 mm de diámetro, para grupo de vientos de sujeción de torreta, incluso placa base, herrajes y tensores. | 9 | 1.11 | 9.99
[5 empty] | Subtotal materiales: |  | 132.34
2 |  |  |  | Mano de obra
mo001 |  | h |  | Oficial 1ª instalador de telecomunicaciones. | 3.757 | 17.82 | 66.95
mo056 |  | h |  | Ayudante instalador de telecomunicaciones. | 3.757 | 16.1 | 60.49
[5 empty] | Subtotal mano de obra: |  | 127.44
3 |  |  |  | Costes directos complementarios
|  | % |  | Costes directos complementarios | 2 | 259.78 | 5.2
Coste de mantenimiento decenal: 105,99€ en los primeros 10 años. |  |  |  |  | Costes directos (1+2+3): |  | 264.98