## Hoja 1
IAA034 | Ud |  | Antena para recepción de emisiones terrenales.
Antena exterior FM, circular, para captación de señales de radiodifusión sonora analógica procedentes de emisiones terrenales, modelo B2R1FM "FRINGE", de 1 dB de ganancia.
Código |  | Unidad |  | Descripción | Rendimiento | Precio unitario | Importe
1 |  |  |  | Materiales
mt40ecf010h |  | Ud |  | Antena exterior FM, circular, para captación de señales de radiodifusión sonora analógica procedentes de emisiones terrenales, modelo B2R1FM "FRINGE", de 1 dB de ganancia y 500 mm de longitud. | 1 | 18.18 | 18.18
[5 empty] | Subtotal materiales: |  | 18.18
2 |  |  |  | Mano de obra
mo001 |  | h |  | Oficial 1ª instalador de telecomunicaciones. | 0.537 | 17.82 | 9.57
mo056 |  | h |  | Ayudante instalador de telecomunicaciones. | 0.537 | 16.1 | 8.65
[5 empty] | Subtotal mano de obra: |  | 18.22
3 |  |  |  | Costes directos complementarios
|  | % |  | Costes directos complementarios | 2 | 36.4 | 0.73
Coste de mantenimiento decenal: 14,85€ en los primeros 10 años. |  |  |  |  | Costes directos (1+2+3): |  | 37.13