## Hoja 1
IAA034 | Ud |  | Antena para recepción de emisiones terrenales.
Antena exterior UHF para captación de señales de televisión analógica, televisión digital terrestre (TDT) y televisión de alta definición (HDTV) procedentes de emisiones terrenales, canales del 21 al 69, de 17 dB de ganancia.
Código |  | Unidad |  | Descripción | Rendimiento | Precio unitario | Importe
1 |  |  |  | Materiales
mt40ecf030cb |  | Ud |  | Antena exterior UHF para captación de señales de televisión analógica, televisión digital terrestre (TDT) y televisión de alta definición (HDTV) procedentes de emisiones terrenales, canales del 21 al 69, de 45 elementos, 17 dB de ganancia, 31 dB de relación D/A y 1110 mm de longitud. | 1 | 45.4 | 45.4
[5 empty] | Subtotal materiales: |  | 45.4
2 |  |  |  | Mano de obra
mo001 |  | h |  | Oficial 1ª instalador de telecomunicaciones. | 0.537 | 17.82 | 9.57
mo056 |  | h |  | Ayudante instalador de telecomunicaciones. | 0.537 | 16.1 | 8.65
[5 empty] | Subtotal mano de obra: |  | 18.22
3 |  |  |  | Costes directos complementarios
|  | % |  | Costes directos complementarios | 2 | 63.62 | 1.27
Coste de mantenimiento decenal: 25,96€ en los primeros 10 años. |  |  |  |  | Costes directos (1+2+3): |  | 64.89