## Hoja 1
IAA036 | Ud |  | Antena para recepción de emisiones de satélite.
Antena parabólica Off-Set fija formada por reflector parabólico, de acero electrozincado, modelo SAF6F "FRINGE", de 60 cm de diámetro, con conversor LNB universal de 4 salidas, modelo SLU4S "FRINGE".
Código |  | Unidad |  | Descripción | Rendimiento | Precio unitario | Importe
1 |  |  |  | Materiales
mt40apf020j |  | Ud |  | Reflector parabólico, de acero electrozincado, acabado con pintura poliéster color blanco, modelo SAF6F "FRINGE", de 60 cm de diámetro, ancho de banda de 10,7 a 12,75 GHz. | 1 | 22 | 22
mt40apf025h |  | Ud |  | Conversor LNB universal de 4 salidas, modelo SLU4S "FRINGE", de 50 dB de ganancia. | 1 | 45 | 45
[5 empty] | Subtotal materiales: |  | 67
2 |  |  |  | Mano de obra
mo001 |  | h |  | Oficial 1ª instalador de telecomunicaciones. | 0.751 | 17.82 | 13.38
mo056 |  | h |  | Ayudante instalador de telecomunicaciones. | 0.751 | 16.1 | 12.09
[5 empty] | Subtotal mano de obra: |  | 25.47
3 |  |  |  | Costes directos complementarios
|  | % |  | Costes directos complementarios | 2 | 92.47 | 1.85
Coste de mantenimiento decenal: 37,73€ en los primeros 10 años. |  |  |  |  | Costes directos (1+2+3): |  | 94.32