## Hoja 1
IAA039 | Ud | Amplificador sobre mástil.
Amplificador de mástil, de 3 entradas, BI/FM/BIII-UHF-FI, modelo AMB316 "FRINGE".
Código |  | Unidad | Descripción | Rendimiento | Precio unitario | Importe
1 |  |  | Materiales
mt40eaf011b |  | Ud | Amplificador de mástil, de 3 entradas, BI/FM/BIII-UHF-FI, modelo AMB316 "FRINGE", de 35 dB de ganancia máxima, con caja de protección de ABS, incluso conectores tipo "F". | 1 | 30.9 | 30.9
mt40eaf040l |  | Ud | Fuente de alimentación, de una salida, modelo FP300 "FRINGE", de 250 mA de intensidad máxima a 18 Vcc de tensión. | 1 | 22 | 22
mt40eaf100b |  | Ud | Carga resistiva de 75 Ohm, modelo RTZ "FRINGE", para cierre. | 1 | 2.25 | 2.25
mt40www040 |  | Ud | Material auxiliar para instalaciones audiovisuales. | 1 | 1.2 | 1.2
|  |  |  | Subtotal materiales: |  | 56.35
2 |  |  | Mano de obra
mo001 |  | h | Oficial 1ª instalador de telecomunicaciones. | 0.537 | 17.82 | 9.57
mo056 |  | h | Ayudante instalador de telecomunicaciones. | 0.537 | 16.1 | 8.65
|  |  |  | Subtotal mano de obra: |  | 18.22
3 |  |  | Costes directos complementarios
|  | % | Costes directos complementarios | 2 | 74.57 | 1.49
Coste de mantenimiento decenal: 16,73€ en los primeros 10 años. |  |  |  | Costes directos (1+2+3): |  | 76.06