## Hoja 1
IAA090 | Ud |  | Amplificador de línea.
Amplificador de 5-862 MHz con vía de retorno activa, de 150x150x55 mm.
Código |  | Unidad |  | Descripción | Rendimiento | Precio unitario | Importe
1 |  |  |  | Materiales
mt40eca200a |  | Ud |  | Amplificador de 5-862 MHz con vía de retorno activa, de 150x150x55 mm, vía directa de 86-862 MHz, de 30 dB de ganancia y 118 dBµV de tensión máxima de salida, y vía de retorno de 5-66 MHz, de 12 dB de ganancia y 116 dBµV de tensión máxima de salida, con ajuste continuo de ganancia y pendiente, y conectores tipo "F". | 1 | 200.79 | 200.79
[5 empty] | Subtotal materiales: |  | 200.79
2 |  |  |  | Mano de obra
mo001 |  | h |  | Oficial 1ª instalador de telecomunicaciones. | 0.215 | 17.82 | 3.83
mo056 |  | h |  | Ayudante instalador de telecomunicaciones. | 0.215 | 16.1 | 3.46
[5 empty] | Subtotal mano de obra: |  | 7.29
3 |  |  |  | Costes directos complementarios
|  | % |  | Costes directos complementarios | 2 | 208.08 | 4.16
Coste de mantenimiento decenal: 53,06€ en los primeros 10 años. |  |  |  |  | Costes directos (1+2+3): |  | 212.24