## Hoja 1
IAA090 | Ud |  | Amplificador de línea.
Amplificador de 5-862 MHz con vía de retorno activa, de 220x150x55 mm.
Código |  | Unidad |  | Descripción | Rendimiento | Precio unitario | Importe
1 |  |  |  | Materiales
mt40eca210a |  | Ud |  | Amplificador de 5-862 MHz con vía de retorno activa, de 220x150x55 mm, vía directa de 86-862 MHz, de 35 dB de ganancia y 124 dBµV de tensión máxima de salida, y vía de retorno de 5-66 MHz, de 25,5 dB de ganancia y 115 dBµV de tensión máxima de salida, con ajuste continuo de ganancia y pendiente, y conectores tipo "F". | 1 | 378.3 | 378.3
[5 empty] | Subtotal materiales: |  | 378.3
2 |  |  |  | Mano de obra
mo001 |  | h |  | Oficial 1ª instalador de telecomunicaciones. | 0.215 | 17.82 | 3.83
mo056 |  | h |  | Ayudante instalador de telecomunicaciones. | 0.215 | 16.1 | 3.46
[5 empty] | Subtotal mano de obra: |  | 7.29
3 |  |  |  | Costes directos complementarios
|  | % |  | Costes directos complementarios | 2 | 385.59 | 7.71
Coste de mantenimiento decenal: 98,33€ en los primeros 10 años. |  |  |  |  | Costes directos (1+2+3): |  | 393.3