## Hoja 1
IAA100 | m |  | Cable coaxial.
Cable coaxial RG-6 no propagador de la llama, de 75 Ohm, modelo CC1LH "FRINGE", con conductor central de cobre de 1,15 mm de diámetro y cubierta exterior de PVC LSFH libre de halógenos, con baja emisión de humos y gases corrosivos de 6,9 mm de diámetro.
Código |  | Unidad |  | Descripción | Rendimiento | Precio unitario | Importe
1 |  |  |  | Materiales
mt40cfr010tc |  | m |  | Cable coaxial RG-6 no propagador de la llama, de 75 Ohm de impedancia característica media, modelo CC1LH "FRINGE", con conductor central de cobre de 1,15 mm de diámetro, dieléctrico de polietileno celular, pantalla de cinta de aluminio/polipropileno/aluminio, malla de hilos trenzados de cobre y cubierta exterior de PVC LSFH libre de halógenos, con baja emisión de humos y gases corrosivos de 6,9 mm de diámetro de color blanco. | 1 | 0.84 | 0.84
[5 empty] | Subtotal materiales: |  | 0.84
2 |  |  |  | Mano de obra
mo001 |  | h |  | Oficial 1ª instalador de telecomunicaciones. | 0.016 | 17.82 | 0.29
mo056 |  | h |  | Ayudante instalador de telecomunicaciones. | 0.016 | 16.1 | 0.26
[5 empty] | Subtotal mano de obra: |  | 0.55
3 |  |  |  | Costes directos complementarios
|  | % |  | Costes directos complementarios | 2 | 1.39 | 0.03
Coste de mantenimiento decenal: 0,07€ en los primeros 10 años. |  |  |  |  | Costes directos (1+2+3): |  | 1.42