## Hoja 1
IAA100 | m | Cable coaxial.
Cable coaxial RG-6 de 75 Ohm, modelo CC1N "FRINGE", con conductor central de cobre de 1,15 mm de diámetro y cubierta exterior de PE de 6,9 mm de diámetro.
Código |  | Unidad | Descripción | Rendimiento | Precio unitario | Importe
1 |  |  | Materiales
mt40cfr010ub |  | m | Cable coaxial RG-6 de 75 Ohm de impedancia característica media, modelo CC1N "FRINGE", con conductor central de cobre de 1,15 mm de diámetro, dieléctrico de polietileno celular, pantalla de cinta de aluminio/polipropileno/aluminio, malla de hilos trenzados de cobre y cubierta exterior de PE de 6,9 mm de diámetro de color negro. | 1 | 0.84 | 0.84
|  |  |  | Subtotal materiales: |  | 0.84
2 |  |  | Mano de obra
mo001 |  | h | Oficial 1ª instalador de telecomunicaciones. | 0.016 | 17.82 | 0.29
mo056 |  | h | Ayudante instalador de telecomunicaciones. | 0.016 | 16.1 | 0.26
|  |  |  | Subtotal mano de obra: |  | 0.55
3 |  |  | Costes directos complementarios
|  | % | Costes directos complementarios | 2 | 1.39 | 0.03
Coste de mantenimiento decenal: 0,07€ en los primeros 10 años. |  |  |  | Costes directos (1+2+3): |  | 1.42