## Hoja 1
IAA100 | m | Cable coaxial.
Cable coaxial RG-11 de 75 Ohm, modelo CC4 PVC "FRINGE", con conductor central de cobre de 1,7 mm de diámetro y cubierta exterior de PVC de 10,4 mm de diámetro.
Código |  | Unidad | Descripción | Rendimiento | Precio unitario | Importe
1 |  |  | Materiales
mt40cfr010ye |  | m | Cable coaxial RG-11 de 75 Ohm de impedancia característica media, modelo CC4 PVC "FRINGE", con conductor central de cobre de 1,7 mm de diámetro, dieléctrico de polietileno expanso, pantalla de cinta de cobre, malla de hilos trenzados de cobre y cubierta exterior de PVC de 10,4 mm de diámetro de color blanco. | 1 | 2.97 | 2.97
|  |  |  | Subtotal materiales: |  | 2.97
2 |  |  | Mano de obra
mo001 |  | h | Oficial 1ª instalador de telecomunicaciones. | 0.016 | 17.82 | 0.29
mo056 |  | h | Ayudante instalador de telecomunicaciones. | 0.016 | 16.1 | 0.26
|  |  |  | Subtotal mano de obra: |  | 0.55
3 |  |  | Costes directos complementarios
|  | % | Costes directos complementarios | 2 | 3.52 | 0.07
Coste de mantenimiento decenal: 0,18€ en los primeros 10 años. |  |  |  | Costes directos (1+2+3): |  | 3.59