## Hoja 1
IAA115 | Ud |  | Distribuidor.
Distribuidor de 5-2400 MHz de 6 salidas, modelo DIF6 "FRINGE".
Código |  | Unidad |  | Descripción | Rendimiento | Precio unitario | Importe
1 |  |  |  | Materiales
mt40irf023R |  | Ud |  | Distribuidor de 5-2400 MHz de 6 salidas, modelo DIF6 "FRINGE", de 12 dB de pérdidas de inserción a 850 MHz y 15 dB de pérdidas de inserción a 2150 MHz, con conectores tipo "F". | 1 | 8.7 | 8.7
[5 empty] | Subtotal materiales: |  | 8.7
2 |  |  |  | Mano de obra
mo001 |  | h |  | Oficial 1ª instalador de telecomunicaciones. | 0.107 | 17.82 | 1.91
mo056 |  | h |  | Ayudante instalador de telecomunicaciones. | 0.107 | 16.1 | 1.72
[5 empty] | Subtotal mano de obra: |  | 3.63
3 |  |  |  | Costes directos complementarios
|  | % |  | Costes directos complementarios | 2 | 12.33 | 0.25
Coste de mantenimiento decenal: 1,89€ en los primeros 10 años. |  |  |  |  | Costes directos (1+2+3): |  | 12.58